## Varianten
Indicatieve raming CO2-vrachten (o.b.v. CO2-Calculator, versie 1-3-1-VL_0, OVAM) (in kg)
Ontgraving | Zonder bemaling | 30 dagen bemaling zonder zuivering |  |  | 60 dagen bemaling zonder zuivering |  |  | 30 dagen WZI met strip |  |  | 60 dagen WZI met strip |  |  | 30 dagen WZI met WAK |  |  | 60 dagen WZI met WAK
| 0 m³/u | 5 m3/u | 10 m³/u | 15-25 m³/u | 5 m3/u | 10 m³/u | 15-25 m³/u | 5 m3/u | 10 m³/u | 15-25 m³/u | 5 m3/u | 10 m³/u | 15-25 m³/u | 5 m3/u | 10 m³/u | 15-25 m³/u | 5 m3/u | 10 m³/u | 15-25 m³/u
ontgraving en afvoer 100 m³ | 2291 | 2895 | 3114 | 3187 | 3062 | 3501 | 3647 | 5716 | 8847 | 6634 | 6133 | 9829 | 15677 | 6024 | 11565 | 21549 | 7026 | 15815 | 31196
ontgraving en afvoer 100 m³ biologische verwerking | 2468 | 3072 | 3291 | 3364 | 3239 | 3678 | 3824 | 5893 | 9024 | 6811 | 6310 | 10006 | 15854 | 6201 | 11742 | 21726 | 7203 | 15992 | 31373
ontgraving en afvoer 100 m³ fysicochemische verwerking | 2784 | 3388 | 3607 | 3680 | 3555 | 3994 | 4140 | 6209 | 9340 | 7127 | 6626 | 10322 | 16170 | 6517 | 12058 | 22042 | 7519 | 16308 | 31689
ontgraving en afvoer 100 m³ thermische verwerking | 148375 | 148979 | 149198 | 149271 | 149146 | 149585 | 149731 | 151800 | 154931 | 152718 | 152217 | 155913 | 161761 | 152108 | 157649 | 167633 | 153110 | 161899 | 177280
ontgraving en afvoer 500 m³ | 11455 | 12059 | 12278 | 12351 | 12226 | 12665 | 12811 | 14880 | 18011 | 15798 | 15297 | 18993 | 24841 | 15188 | 20729 | 30713 | 16190 | 24979 | 40360
ontgraving en afvoer 500 m³ biologische verwerking | 12338 | 12942 | 13161 | 13234 | 13109 | 13548 | 13694 | 15763 | 18894 | 16681 | 16180 | 19876 | 25724 | 16071 | 21612 | 31596 | 17073 | 25862 | 41243
ontgraving en afvoer 500 m³ fysicochemische verwerking | 13920 | 14524 | 14743 | 14816 | 14691 | 15130 | 15276 | 17345 | 20476 | 18263 | 17762 | 21458 | 27306 | 17653 | 23194 | 33178 | 18655 | 27444 | 42825
ontgraving en afvoer 500 m³ thermische verwerking | 741877 | 742481 | 742700 | 742773 | 742648 | 743087 | 743233 | 745302 | 748433 | 746220 | 745719 | 749415 | 755263 | 745610 | 751151 | 761135 | 746612 | 755401 | 770782
ontgraving en afvoer 1000 m³ | 22908 | 23512 | 23731 | 23804 | 23679 | 24118 | 24264 | 26333 | 29464 | 27251 | 26750 | 30446 | 36294 | 26641 | 32182 | 42166 | 27643 | 36432 | 51813
ontgraving en afvoer 1000 m³ biologische verwerking | 24669 | 25273 | 25492 | 25565 | 25440 | 25879 | 26025 | 28094 | 31225 | 29012 | 28511 | 32207 | 38055 | 28402 | 33943 | 43927 | 29404 | 38193 | 53574
ontgraving en afvoer 1000 m³ fysicochemische verwerking | 27838 | 28442 | 28661 | 28734 | 28609 | 29048 | 29194 | 31263 | 34394 | 32181 | 31680 | 35376 | 41224 | 31571 | 37112 | 47096 | 32573 | 41362 | 56743
ontgraving en afvoer 1000 m³ thermische verwerking | 1483752 | 1484356 | 1484575 | 1484648 | 1484523 | 1484962 | 1485108 | 1487177 | 1490308 | 1488095 | 1487594 | 1491290 | 1497138 | 1487485 | 1493026 | 1503010 | 1488487 | 1497276 | 1512657
In-situ bodemluchtextractie met of zonder grondwaterverlaging | zonder grondwaterverlaging | met grondwaterverlaging, zonder zuivering | [5 empty] | met grondwaterverlaging, WZI met strip + zandfilter | [5 empty] | met grondwaterverlaging, WZI met WAK + zandfilter
|  | 5 m3/u | 10 m³/u | 15-25 m³/u |  |  |  | 5 m3/u | 10 m³/u | 15-25 m³/u |  |  |  | 5 m3/u | 10 m³/u | 15-25 m³/u
Bodemluchtextractie 1 jaar | 12477 | 14945.8333 | 17610.3333 | 18498.5 |  |  |  | 21204.6667 | 31257.5 | 41984.6667 |  |  |  | 28034 | 70468.1667 | 141988.6667
Bodemluchtextractie 2 jaar | 24983 | 29483.6667 | 34824.8333 | 36601.1667 |  |  |  | 39419.1667 | 56981.1667 | 73298.5 |  |  |  | 53366 | 135952.5 | 274407.5
In-situ pump-and-treat |  | met grondwaterverlaging, zonder zuivering | [5 empty] | met grondwaterverlaging, WZI met strip + zandfilter | [5 empty] | met grondwaterverlaging, WZI met WAK + zandfilter
|  | 5 m3/u | 10 m³/u | 15-25 m³/u |  |  |  | 5 m3/u | 10 m³/u | 15-25 m³/u |  |  |  | 5 m3/u | 10 m³/u | 15-25 m³/u
Pump-and-treat 1 jaar |  | 2468.8333 | 5133.3333 | 6021.5 |  |  |  | 8727.6667 | 18780.5 | 29507.6667 |  |  |  | 15557 | 57991.1667 | 129511.6667
Pump-and-treat 2 jaar |  | 4500.6667 | 9841.8333 | 11618.1667 |  |  |  | 14436.1667 | 31998.1667 | 48315.5 |  |  |  | 28383 | 110969.5 | 249424.5
In-situ persluchtinjectie (PLI) met bodemluchtextractie zonder grondwaterverlaging | zonder grondwaterverlaging | Toelichting
PLI 1 jaar | 39466
PLI 2 jaar | 77376
afbraak 100 kg C-verontreiniging | 29 | oxidatiereactie: 0,29 kg CO2/kg C (10% organische C in grond is biologisch afbreekbaar en 20 % CO2-buffer)
afbraak 500 kg C-verontreiniging | 145 | oxidatiereactie: 0,29 kg CO2/kg C (10% organische C in grond is biologisch afbreekbaar en 20 % CO2-buffer)
In-situ injectie substraat, nutriënten, oxidans |  | Toelichting
Directe injectie 20 m | 13
Directe injectie 100 m | 63
Directe injectie 500 m | 314
1.000 kg substraat protamylasse + substraatreactie | 1632 | substraatreactie: 1,3032 kg CO2/kg protamylasse
5.000 kg substraat protamylasse + substraatreactie | 8158 | substraatreactie: 1,3032 kg CO2/kg protamylasse
10.000 kg substraat protamylasse + substraatreactie | 16315 | substraatreactie: 1,3032 kg CO2/kg protamylasse
100 kg ammoniumfosfaat | 33
500 kg ammoniumfosfaat | 164
1.000 kg ammoniumfosfaat | 328
1.000 kg Permanganaat (40% in water) + substraatreactie | 1069 | oxidatiereactie: 0,045 kg CO2/kg KMnO4 (omrekening o.b.v. ingezette vracht permanganaat, rekeninghoudend met 20% reactie met koolstof en 20% CO2-buffer water
5.000 kg Permanganaat (40% in water) + substraatreactie | 5343 | oxidatiereactie: 0,045 kg CO2/kg KMnO4 (omrekening o.b.v. ingezette vracht permanganaat, rekeninghoudend met 20% reactie met koolstof en 20% CO2-buffer water
10.000 kg Permanganaat (40% in water) + substraatreactie | 10687 | oxidatiereactie: 0,045 kg CO2/kg KMnO4 (omrekening o.b.v. ingezette vracht permanganaat, rekeninghoudend met 20% reactie met koolstof en 20% CO2-buffer water
Indicatieve raming CO2-vrachten (o.b.v. CO2-Calculator, versie 1-3-1-VL_0, OVAM) (in ton)
Ontgraving | Zonder bemaling | 30 dagen bemaling zonder zuivering |  |  | 60 dagen bemaling zonder zuivering |  |  | 30 dagen WZI met strip |  |  | 60 dagen WZI met strip |  |  | 30 dagen WZI met WAK |  |  | 60 dagen WZI met WAK
| 0 m³/u | 5 m3/u | 10 m³/u | 15-25 m³/u | 5 m3/u | 10 m³/u | 15-25 m³/u | 5 m3/u | 10 m³/u | 15-25 m³/u | 5 m3/u | 10 m³/u | 15-25 m³/u | 5 m3/u | 10 m³/u | 15-25 m³/u | 5 m3/u | 10 m³/u | 15-25 m³/u
ontgraving en afvoer 100 m³ | 2.291 | 2.895 | 3.114 | 3.187 | 3.062 | 3.501 | 3.647 | 5.716 | 8.847 | 6.634 | 6.133 | 9.829 | 15.677 | 6.024 | 11.565 | 21.549 | 7.026 | 15.815 | 31.196
ontgraving en afvoer 100 m³ biologische verwerking | 2.468 | 3.072 | 3.291 | 3.364 | 3.239 | 3.678 | 3.824 | 5.893 | 9.024 | 6.811 | 6.31 | 10.006 | 15.854 | 6.201 | 11.742 | 21.726 | 7.203 | 15.992 | 31.373
ontgraving en afvoer 100 m³ fysicochemische verwerking | 2.784 | 3.388 | 3.607 | 3.68 | 3.555 | 3.994 | 4.14 | 6.209 | 9.34 | 7.127 | 6.626 | 10.322 | 16.17 | 6.517 | 12.058 | 22.042 | 7.519 | 16.308 | 31.689
ontgraving en afvoer 100 m³ thermische verwerking | 148.375 | 148.979 | 149.198 | 149.271 | 149.146 | 149.585 | 149.731 | 151.8 | 154.931 | 152.718 | 152.217 | 155.913 | 161.761 | 152.108 | 157.649 | 167.633 | 153.11 | 161.899 | 177.28
ontgraving en afvoer 500 m³ | 11.455 | 12.059 | 12.278 | 12.351 | 12.226 | 12.665 | 12.811 | 14.88 | 18.011 | 15.798 | 15.297 | 18.993 | 24.841 | 15.188 | 20.729 | 30.713 | 16.19 | 24.979 | 40.36
ontgraving en afvoer 500 m³ biologische verwerking | 12.338 | 12.942 | 13.161 | 13.234 | 13.109 | 13.548 | 13.694 | 15.763 | 18.894 | 16.681 | 16.18 | 19.876 | 25.724 | 16.071 | 21.612 | 31.596 | 17.073 | 25.862 | 41.243
ontgraving en afvoer 500 m³ fysicochemische verwerking | 13.92 | 14.524 | 14.743 | 14.816 | 14.691 | 15.13 | 15.276 | 17.345 | 20.476 | 18.263 | 17.762 | 21.458 | 27.306 | 17.653 | 23.194 | 33.178 | 18.655 | 27.444 | 42.825
ontgraving en afvoer 500 m³ thermische verwerking | 741.877 | 742.481 | 742.7 | 742.773 | 742.648 | 743.087 | 743.233 | 745.302 | 748.433 | 746.22 | 745.719 | 749.415 | 755.263 | 745.61 | 751.151 | 761.135 | 746.612 | 755.401 | 770.782
ontgraving en afvoer 1000 m³ | 22.908 | 23.512 | 23.731 | 23.804 | 23.679 | 24.118 | 24.264 | 26.333 | 29.464 | 27.251 | 26.75 | 30.446 | 36.294 | 26.641 | 32.182 | 42.166 | 27.643 | 36.432 | 51.813
ontgraving en afvoer 1000 m³ biologische verwerking | 24.669 | 25.273 | 25.492 | 25.565 | 25.44 | 25.879 | 26.025 | 28.094 | 31.225 | 29.012 | 28.511 | 32.207 | 38.055 | 28.402 | 33.943 | 43.927 | 29.404 | 38.193 | 53.574
ontgraving en afvoer 1000 m³ fysicochemische verwerking | 27.838 | 28.442 | 28.661 | 28.734 | 28.609 | 29.048 | 29.194 | 31.263 | 34.394 | 32.181 | 31.68 | 35.376 | 41.224 | 31.571 | 37.112 | 47.096 | 32.573 | 41.362 | 56.743
ontgraving en afvoer 1000 m³ thermische verwerking | 1483.752 | 1484.356 | 1484.575 | 1484.648 | 1484.523 | 1484.962 | 1485.108 | 1487.177 | 1490.308 | 1488.095 | 1487.594 | 1491.29 | 1497.138 | 1487.485 | 1493.026 | 1503.01 | 1488.487 | 1497.276 | 1512.657
In-situ bodemluchtextractie met of zonder grondwaterverlaging | zonder grondwaterverlaging | met grondwaterverlaging, zonder zuivering | [5 empty] | met grondwaterverlaging, WZI met strip + zandfilter | [5 empty] | met grondwaterverlaging, WZI met WAK + zandfilter
|  | 5 m3/u | 10 m³/u | 15-25 m³/u |  |  |  | 5 m3/u | 10 m³/u | 15-25 m³/u |  |  |  | 5 m3/u | 10 m³/u | 15-25 m³/u
Bodemluchtextractie 1 jaar | 12.477 | 14.9458 | 17.6103 | 18.4985 |  |  |  | 21.2047 | 31.2575 | 41.9847 |  |  |  | 28.034 | 70.4682 | 141.9887
Bodemluchtextractie 2 jaar | 24.983 | 29.4837 | 34.8248 | 36.6012 |  |  |  | 39.4192 | 56.9812 | 73.2985 |  |  |  | 53.366 | 135.9525 | 274.4075
In-situ pump-and-treat |  | met grondwaterverlaging, zonder zuivering | [5 empty] | met grondwaterverlaging, WZI met strip + zandfilter | [5 empty] | met grondwaterverlaging, WZI met WAK + zandfilter
|  | 5 m3/u | 10 m³/u | 15-25 m³/u |  |  |  | 5 m3/u | 10 m³/u | 15-25 m³/u |  |  |  | 5 m3/u | 10 m³/u | 15-25 m³/u
Pump-and-treat 1 jaar |  | 2.4688 | 5.1333 | 6.0215 |  |  |  | 8.7277 | 18.7805 | 29.5077 |  |  |  | 15.557 | 57.9912 | 129.5117
Pump-and-treat 2 jaar |  | 4.5007 | 9.8418 | 11.6182 |  |  |  | 14.4362 | 31.9982 | 48.3155 |  |  |  | 28.383 | 110.9695 | 249.4245
In-situ persluchtinjectie (PLI) met bodemluchtextractie zonder grondwaterverlaging | zonder grondwaterverlaging | Toelichting
PLI 1 jaar | 39.466
PLI 2 jaar | 77.376
afbraak 100 kg C-verontreiniging | 0.029 | oxidatiereactie: 0,29 kg CO2/kg C (10% organische C in grond is biologisch afbreekbaar en 20 % CO2-buffer)
afbraak 500 kg C-verontreiniging | 0.145 | oxidatiereactie: 0,29 kg CO2/kg C (10% organische C in grond is biologisch afbreekbaar en 20 % CO2-buffer)
In-situ injectie substraat, nutriënten, oxidans |  | Toelichting
Directe injectie 20 m | 0.013
Directe injectie 100 m | 0.063
Directe injectie 500 m | 0.314
1.000 kg substraat protamylasse + substraatreactie | 1.632 | substraatreactie: 1,3032 kg CO2/kg protamylasse
5.000 kg substraat protamylasse + substraatreactie | 8.158 | substraatreactie: 1,3032 kg CO2/kg protamylasse
10.000 kg substraat protamylasse + substraatreactie | 16.315 | substraatreactie: 1,3032 kg CO2/kg protamylasse
100 kg ammoniumfosfaat | 0.033
500 kg ammoniumfosfaat | 0.164
1.000 kg ammoniumfosfaat | 0.328
1.000 kg Permanganaat (40% in water) + substraatreactie | 1.069 | oxidatiereactie: 0,045 kg CO2/kg KMnO4 (omrekening o.b.v. ingezette vracht permanganaat, rekeninghoudend met 20% reactie met koolstof en 20% CO2-buffer water
5.000 kg Permanganaat (40% in water) + substraatreactie | 5.343 | oxidatiereactie: 0,045 kg CO2/kg KMnO4 (omrekening o.b.v. ingezette vracht permanganaat, rekeninghoudend met 20% reactie met koolstof en 20% CO2-buffer water
10.000 kg Permanganaat (40% in water) + substraatreactie | 10.687 | oxidatiereactie: 0,045 kg CO2/kg KMnO4 (omrekening o.b.v. ingezette vracht permanganaat, rekeninghoudend met 20% reactie met koolstof en 20% CO2-buffer water
Enkele uitgangspunten
indien CO2- range beschikbaar was, is de onderkant van de range genomen
gebruik van groene stroom
HDPE leidingen, putten
Bovengrondse onttrekkingspomp
aktief kool na gebruik is afvalstof
geen wisseling van aktief kool tijdens sanering
zandfilter enkel voorziening bij zuivering gedurende 1 of meerdere jaren
directe injectie: dieselbrandstof
Afkortingen
WZI = waterzuiveringsinstallatie
WAK = waterzijdige aktief kool
strip = stripinstallatie (waterzuivering)

## details
| 1.6 |  | ton/m³
| 0.85 | kg ds/kg
bio | 3500 | mg/kg ds | 2975 | g/ton | 4.76 | kg/m³
Fys | 7500 | mg/kg ds | 6375 | g/ton | 10.2 | kg/m³
Ther | 250000 | mg/kg ds | 212500 | g/ton | 340 | kg/m³
Activiteit | Hoeveelheid (m³) |  | CO2 kg | CO2 ton
Ontgraven | 100 | m³ | 148 | 0.148
| 500 | m³ | 740 | 0.74
| 1000 | m³ | 1479 | 1.479
Transport vrachtwagen, 50 km enkele rit | 100 | m³ | 2143 | 2.143
| 500 | m³ | 10715 | 10.715
| 1000 | m³ | 21429 | 21.429
Verwerking | 100 | m³ |  | 0
biologisch | 476 | kg C | 177 | 0.177
fyscio |  |  | 493 | 0.493
Thermisch | 34000 | kg C | 146084 | 146.084
Verwerking | 500 | m³
biologisch | 2380 | kg C | 883 | 0.883
fyscio |  |  | 2465 | 2.465
Thermisch | 170000 | kg C | 730422 | 730.422
Verwerking | 1000 | m³
biologisch | 4760 | kg C | 1761 | 1.761
fyscio |  |  | 4930 | 4.93
Thermisch | 340000 | kg C | 1460844 | 1460.844
Bemaling
filters, 32 mm, HDPE | 10 | stuks | 437 | 0.437
| 10 | m diepte
bovengrondse pomp | 5 | m³/u | 167 | 0.167
| 30 | dagen
| 5 | m³/u | 334 | 0.334
| 60 | dagen
| 5 | m³/u | 2031.8333 | 2.0318
| 365 | dagen
| 5 | m³/u | 4063.6667 | 4.0637
| 730 | dagen
| 10 | m³/u | 386 | 0.386
| 30 | dagen
| 10 | m³/u | 773 | 0.773
| 60 | dagen
| 10 | m³/u | 4696.3333 | 4.6963
| 365 | dagen
| 10 | m³/u | 9404.8333 | 9.4048
| 730 | dagen
| 15-25 | m³/u | 459 | 0.459
| 30 | dagen
| 15-25 | m³/u | 919 | 0.919
| 60 | dagen
| 15-25 | m³/u | 5584.5 | 5.5845
| 365 | dagen
| 15-25 | m³/u | 11181.1667 | 11.1812
| 730 | dagen
WZI
striptoren | 5 | m³/u | 251 | 0.251
| 30 | dagen
| 5 | m³/u | 501 | 0.501
| 60 | dagen
| 5 | m³/u | 3053.8333 | 3.0538
| 365 | dagen
| 5 | m³/u | 6095.5 | 6.0955
| 730 | dagen
| 10 | m³/u | 595 | 0.595
| 30 | dagen
| 10 | m³/u | 1190 | 1.19
| 60 | dagen
| 10 | m³/u | 7239.1667 | 7.2392
| 365 | dagen
| 10 | m³/u | 14478.3333 | 14.4783
| 730 | dagen
| 15-25 | m³/u | 877 | 0.877
| 30 | dagen
| 15-25 | m³/u | 1754 | 1.754
| 60 | dagen
| 15-25 | m³/u | 10670.1667 | 10.6702
| 365 | dagen
| 15-25 | m³/u | 21340.3333 | 21.3403
| 730 | dagen
LAK | 5 | m³/u | 42 | 0.042
| 30 | dagen
| 5 | m³/u | 84 | 0.084
| 60 | dagen
| 10 | m³/u | 84 | 0.084
| 30 | dagen
| 10 | m³/u | 167 | 0.167
| 60 | dagen
| 15-25 | m³/u | 167 | 0.167
| 30 | dagen
| 15-25 | m³/u | 334 | 0.334
| 60 | dagen
WAK | 5 | m³/u | 835 | 0.835
| 30 | dagen
| 5 | m³/u | 1670 | 1.67
| 60 | dagen
| 5 | m³/u | 10159.1667 | 10.1592
| 365 | dagen
| 5 | m³/u | 20318.3333 | 20.3183
| 730 | dagen
| 10 | m³/u | 3863 | 3.863
| 30 | dagen
| 10 | m³/u | 7726 | 7.726
| 60 | dagen
| 10 | m³/u | 46999.8333 | 46.9998
| 365 | dagen
| 10 | m³/u | 93999.6667 | 93.9997
| 730 | dagen
| 15-25 | m³/u | 9187 | 9.187
| 30 | dagen
| 15-25 | m³/u | 18374 | 18.374
| 60 | dagen
| 15-25 | m³/u | 111775.1667 | 111.7752
| 365 | dagen
| 15-25 | m³/u | 223550.3333 | 223.5503
| 730 | dagen
Zandfiltratie | 5 | m³/u | 635
| 365 | dagen
| 5 | m³/u | 1270
| 730 | dagen
| 10 | m³/u | 1270
| 365 | dagen
| 10 | m³/u | 2540
| 730 | dagen
| 15-25 | m³/u | 2540
| 365 | dagen
| 15-25 | m³/u | 5081
| 730 | dagen
Afvalstoffen | aktief kool water
| 625 | kg (5 m³/u) | 2294 | 2.294
| 1250 | kg (10 m³/u) | 4588 | 4.588
| 2500 | kg (15-25 m³/u) | 9175 | 9.175
| Aktief kool striptoren (lucht/water verhouding van 50 m3/m3, 20 s verblijftijd lucht) | [5 empty] | 1285
| 694.4444 | kg (5m³/u) | 2570
| 1388.8889 | kg (10m³/u) | 5138
| 2777.7778 | kg (15-25 m³/u) | 10276
BLE
filters, HDPE, 32mm | 10 | stuks | 218 | 0.218
| 5 | m diepte
pomp | 200 | m³/h | 10162 | 10.162
| 365 | dag
| 200 | m³/h | 20323 | 20.323
| 730 | dag
LAK | 200 | m³/h
| 555.5556 | kg | 56 | 0.056
| 1111.1111 | kg | 365 | 0.365
Afvalstoffen | aktief kool
| 555.5556 | kg | 2041 | 2.041
| 1111.1111 | kg | 4077 | 4.077
PLI
filters, HDPE, 32mm | 5 | stuks | 706 | 0.706
| 15 | m diepte
| bovengrondse afwerking |  | 879
| instandhouden compressor 200 m³/h | 1 jaar | 25404
|  | 2 jaren | 50808